## levegő
Fajlagos légterhelés számítása
Ez a számoló tábla a gázfogyasztó készülékek égési levegő ellátásának számításához alkalmazató
(földgáz: 34,1 MJ/m3 esetén)
adatok
égő névleges hőteljesítménye | 55 | kW
égő minimum hőteljesítménye | 8.2 | kW
egyidejűségi tényező | 1
helyiség beépített légtérfogata | 28.65 | m3
tüzeléstechnikai hatásfok % | 92
légcsereszám | 0.8
eredmények
gázfogyasztás max. teljesítményen | 6.3114 | m3/h
gázfogyasztás min. teljesítményen | 0.94097 | m3/h
égési levegő szükséglet | 660 | m3/h
szellőző levegő szükséglet | 22.92 | m3/h
égési+szellőző levegő | 682.92 | m3/h
fajlagos légtérterhelés | 1919.7208 | W/lm3